## Feuille1
num fonct	fonction	Entrée / sortie	num E/S	nom E/S	Rep. Conn.	Broche	Connecteur / Capteur	Numerique / analogique	Valeur nominale	Plage variation	Connexion arduino	Connecteur arduino	Description
1	Génération alimentation et mesure consommation	Entrée	1	U batterie	J1	1	bornier à vis 2 pôles	Analogique	12V	0 à 10V/15V	-	-	- Entrée tension batterie 12V / - interrupteur M/A
1	Génération alimentation et mesure consommation	Entrée	1	GND	J1	2	bornier à vis 2 pôles	Analogique	0V	-	-	-
1	Génération alimentation	Sortie	1	12V	-	-	-	Analogique	12V	-	-	-	Alimentation carte
1	Génération alimentation	Sortie	2	5V	-	-	-	Analogique	5V	-	5V	POWER	Alimentation carte
1	Génération alimentation	Sortie	3	5V	J2	1	bornier à vis 2 pôles	Analogique	5V	-	-	-	- Sortie 5V externe / - LED verte signale mise sous tension
1	Génération alimentation	Sortie	3	GND	J2	2	bornier à vis 2 pôles	Analogique	0V	-	-	-
2	Mesure courant charge batterie	Entrée	1	Ip	LEM1	-	Capteur courant	Analogique	-	0 – 25A	-	-	- Ip, courant de charge batterie / - Fil conducteur qui recharge la batterie DOIT traverser le LEM
2	Mesure courant charge batterie	Sortie	1	IbatCan	-	-	-	Analogique	-	0 – 5V	A6	ADCL	tension analogique proportionnelle au courant de charge batterie
2	Mesure courant charge batterie	Sortie	2	IbatCan	G2	1	Grove	Analogique	-	0 – 5V	-	-	tension analogique proportionnelle au courant de charge batterie
2	Mesure courant charge batterie	Sortie	2	GND	G2	4	Grove	Analogique	-	0V	-	-
3	Mesure tension batterie	Entrée	1	Ubat	-	-	-	Analogique	12V	0 – 10V/15V	-	-	Tension batterie (Ubat < 20V)
3	Mesure tension batterie	Sortie	1	UbatCan	-	-	-	Analogique	-	0 – 5V	A4	ADCL	tension analogique proportionnelle à la tension batterie
3	Mesure tension batterie	Sortie	2	UbatCan	G1	1	Grove	Analogique	-	0 – 5V	-	-	tension analogique proportionnelle à la tension batterie
3	Mesure tension batterie	Sortie	2	GND	G1	4	Grove	Analogique	-	0V	-	-
4	Mesure consommation système	Entrée	1	Ubat	-	-	-	Analogique	12V	0 – 10V/15V	-	-	Tension batterie à l’entrée de la résistance shunt (0,25 ohm 2W)
4	Mesure consommation système	Entrée	1	UbatSh	-	-	-	Analogique	12V	0 – 10V/15V	-	-	Tension batterie à la sortie de la résistance shunt (0,25 ohm 2W) / UbatSh ≤ Ubat
4	Mesure consommation système	Sortie	1	UbatCan	-	-	-	Analogique	-	0 – 5V	A4	ADCL	tension analogique proportionnelle à la tension batterie
4	Mesure consommation système	Sortie	2	UbatShCan	-	-	-	Analogique	-	0 – 5V	A5	ADCL	tension analogique proportionnelle à la tension de sortie du shunt
4	Mesure consommation système	Sortie	3-4	UbatCan	G1	1	Grove	Analogique	-	0 – 5V	-	-	tension analogique proportionnelle à la tension batterie
4	Mesure consommation système	Sortie	3-4	UbatShCan	G1	2	Grove	Analogique	-	0 – 5V	-	-	tension analogique proportionnelle à la tension de sortie du shunt
4	Mesure consommation système	Sortie	3-4	GND	G1	4	Grove	Analogique	-	0V	-	-	Iconsommé = (Ubat - UbatSh) / Rshunt / Pconsommée = Ubat . Iconsommé
5	Entrées-sorties numériques	E/S	1-2	D2	G3	1	Grove	Numérique	-	0 ou 5V	D2	PWML	signal tout ou rien 0 ou 5V / Interruption possible
5	Entrées-sorties numériques	E/S	1-2	D3	G3	2	Grove	Numérique	-	0 ou 5V	D3	PWML	signal tout ou rien 0 ou 5V / Interruption possible
5	Entrées-sorties numériques	E/S	1-2	Vcc	G3	3	Grove	Numérique	-	5V	-	-
5	Entrées-sorties numériques	E/S	1-2	GND	G3	4	Grove	Numérique	-	0V	-	-
5	Entrées-sorties numériques	E/S	3-4	D4	G4	1	Grove	Numérique	-	0 ou 5V	D4	PWML	signal tout ou rien 0 ou 5V
5	Entrées-sorties numériques	E/S	3-4	D5	G4	2	Grove	Numérique	-	0 ou 5V	D5	PWML	signal tout ou rien 0 ou 5V
5	Entrées-sorties numériques	E/S	3-4	Vcc	G4	3	Grove	Numérique	-	5V	-	-
5	Entrées-sorties numériques	E/S	3-4	GND	G4	4	Grove	Numérique	-	0V	-	-
5	Entrées-sorties numériques	E/S	5-6	D8	G5	1	Grove	Numérique	-	0 ou 5V	D8	PWMH	signal tout ou rien 0 ou 5V
5	Entrées-sorties numériques	E/S	5-6	D9	G5	2	Grove	Numérique	-	0 ou 5V	D9	PWMH	signal tout ou rien 0 ou 5V
5	Entrées-sorties numériques	E/S	5-6	Vcc	G5	3	Grove	Numérique	-	5V	-	-
5	Entrées-sorties numériques	E/S	5-6	GND	G5	4	Grove	Numérique	-	0V	-	-
5	Entrées-sorties numériques	E/S	7-8	D10	G6	1	Grove	Numérique	-	0 ou 5V	D10	PWMH	signal tout ou rien 0 ou 5V
5	Entrées-sorties numériques	E/S	7-8	D11	G6	2	Grove	Numérique	-	0 ou 5V	D11	PWMH	signal tout ou rien 0 ou 5V
5	Entrées-sorties numériques	E/S	7-8	Vcc	G6	3	Grove	Numérique	-	5V	-	-
5	Entrées-sorties numériques	E/S	7-8	GND	G6	4	Grove	Numérique	-	0V	-	-
6	Entrées analogiques à convertir en numérique	Entrée	1-2	A0	G7	1	Grove	Analogique	-	0 à 5 V	A0	ADCL	Tension analogique à convertir en numérique (vers CAN arduino)
6	Entrées analogiques à convertir en numérique	Entrée	1-2	A1e	G7	2	Grove	Analogique	-	0 à 15V	-	-	Tension analogique à convertir en numérique (vers CAN arduino)
6	Entrées analogiques à convertir en numérique	Entrée	1-2	GND	G7	4	Grove	Analogique	-	0V	-	-
6	Entrées analogiques à convertir en numérique	Sortie	1	A0	-	-	-	Analogique	-	0 à 5V	A0	ADCL
6	Entrées analogiques à convertir en numérique	Sortie	2	A1	-	-	-	Analogique	-	0 à 5V	A1	ADCL	Tension analogique proportionnelle à la tension d’entrée
6	Entrées analogiques à convertir en numérique	Entrée	3-4	A2	G8	1	Grove	Analogique	-	0 à 5 V	A2	ADCL
6	Entrées analogiques à convertir en numérique	Entrée	3-4	A3e	G8	2	Grove	Analogique	-	0 à 20V	-	-	Tension analogique à convertir en numérique (vers CAN arduino)
6	Entrées analogiques à convertir en numérique	Entrée	3-4	GND	G8	4	Grove	Analogique	-	0V	-	-
6	Entrées analogiques à convertir en numérique	Sortie	3	A2	-	-	-	Analogique	-	0 à 5V	A2	ADCL
6	Entrées analogiques à convertir en numérique	Sortie	4	A3	-	-	-	Analogique	-	0 à 5V	A3	ADCL	Tension analogique proportionnelle à la tension d’entrée
7	Ports série ou Entrées-sorties numériques	Serie-E/S	1-2	D0_Rx0	G9	1	Grove	Numérique	-	0 ou 5V	D0	PWML	signal tout ou rien 0 ou 5V
7	Ports série ou Entrées-sorties numériques	Serie-E/S	1-2	D1_Tx0	G9	2	Grove	Numérique	-	0 ou 5V	D1	PWML	signal tout ou rien 0 ou 5V
7	Ports série ou Entrées-sorties numériques	Serie-E/S	1-2	Vcc	G9	3	Grove	Numérique	-	5V	-	-
7	Ports série ou Entrées-sorties numériques	Serie-E/S	1-2	GND	G9	4	Grove	Numérique	-	0V	-	-
7	Ports série ou Entrées-sorties numériques	Port-E/S	1-2	D19_Rx1	G10	1	Grove	Numérique	-	0 ou 5V	D19	Communicat.	signal tout ou rien 0 ou 5V / Interruption possible
7	Ports série ou Entrées-sorties numériques	Port-E/S	1-2	D18_Tx1	G10	2	Grove	Numérique	-	0 ou 5V	D18	Communicat.	signal tout ou rien 0 ou 5V / Interruption possible
7	Ports série ou Entrées-sorties numériques	Port-E/S	1-2	Vcc	G10	3	Grove	Numérique	-	5V	-	-
7	Ports série ou Entrées-sorties numériques	Port-E/S	1-2	GND	G10	4	Grove	Numérique	-	0V	-	-
8	DAC 0-5V à partir d'un signal PWM et signal PWM	Entrée	1	VeDac5	-	-	-	PWM	-	0 - 5V	D6	PWML	Signal PWM pour générer une tension analogique continue
8	DAC 0-5V à partir d'un signal PWM et signal PWM	Entrée	2	pwm externe	G11	1	Grove	PWM	-	0 - 5V	-	-	Signal PWM pour générer une tension analogique continue
8	DAC 0-5V à partir d'un signal PWM et signal PWM	Entrée	2	GND	G11	4	Grove	-	-	0V	-	-
8	DAC 0-5V à partir d'un signal PWM et signal PWM	Sortie	1	VsDac5	G12	1	Grove	Analogique	-	0 à 5V	-	-	Tension analogique continue proportionnelle à la pwm d’entrée
8	DAC 0-5V à partir d'un signal PWM et signal PWM	Sortie	1	GND	G12	4	Grove	Analogique	-	0V	-	-
8	DAC 0-5V à partir d'un signal PWM et signal PWM	Entrée	3	Vpwm1	-	-	-	PWM	-	0 - 5V	D7	PWML
8	DAC 0-5V à partir d'un signal PWM et signal PWM	Sortie	2	Vpwm1	G12	2	Grove	PWM	-	0 - 5V	-	-	signal PWM 0 - 5V
8	DAC 0-5V à partir d'un signal PWM et signal PWM	Sortie	2	GND	G12	4	Grove	Analogique	-	0V	-	-
9	Bus SPI	spi	1	SCK	G13	1	Grove	Numérique	-	0 ou 5V	SCK	SPI
9	Bus SPI	spi	1	MOSI	G13	2	Grove	Numérique	-	0 ou 5V	MOSI	SPI
9	Bus SPI	spi	1	GND	G13	4	Grove	Numérique	-	0V	-	-
9	Bus SPI	spi	1	SS	G14	1	Grove	Numérique	-	0 ou 5V	SS	SPI
9	Bus SPI	spi	1	MISO	G14	2	Grove	Numérique	-	0 ou 5V	MISO	SPI
9	Bus SPI	spi	1	GND	G14	4	Grove	Numérique	-	0V	-	-
10	Bus i2c	i2c	1	SCL	G15	1	Grove	Analogique	-	0 à 5V	SDA	Communicat.	R pull-up activable par cavalier
10	Bus i2c	i2c	1	SDA	G15	2	Grove	Analogique	-	0 à 5V	SCL	Communicat.	R pull-up activable par cavalier
10	Bus i2c	i2c	1	Vcc	G15	3	Grove	Analogique	-	5V	-	Communicat.
10	Bus i2c	i2c	1	GND	G15	4	Grove	Analogique	-	0V	-	Communicat.
10	Bus i2c	i2c	1	SCL	G16	1	Grove	Analogique	-	0 à 5V	SDA	Communicat.
10	Bus i2c	i2c	1	SDA	G16	2	Grove	Analogique	-	0 à 5V	SDA	Communicat.
10	Bus i2c	i2c	1	Vcc	G16	3	Grove	Analogique	-	5V	-	Communicat.
10	Bus i2c	i2c	1	GND	G16	4	Grove	Analogique	-	0V	-	Communicat.
10	Bus i2c	i2c	1	SCL	G17	1	Grove	Analogique	-	0 à 5V	SDA	Communicat.
10	Bus i2c	i2c	1	SDA	G17	2	Grove	Analogique	-	0 à 5V	SCL	Communicat.
10	Bus i2c	i2c	1	Vcc	G17	3	Grove	Analogique	-	5V	-	Communicat.
10	Bus i2c	i2c	1	GND	G17	4	Grove	Analogique	-	0V	-	Communicat.
11	Conversion numérique-analogique (DAC) 0 - 10V	Entrée	1	VeDac10	-	-	-	PWM	-	0 - 5V	D12	PWMH	Signal PWM pour générer une tension analogique continue
11	Conversion numérique-analogique (DAC) 0 - 10V	Entrée	2	pwm externe	G18	1	Grove	PWM	-	0 - 5V	-	-	Signal PWM pour générer une tension analogique continue
11	Conversion numérique-analogique (DAC) 0 - 10V	Entrée	2	GND	G18	4	Grove	-	-	0V	-	-
11	Conversion numérique-analogique (DAC) 0 - 10V	Sortie	1	Vs10f	J3	1	bornier à vis 2 pôles	Analogique	-	0 à 10V	-	-	Tension analogique continue proportionnelle à la pwm d’entrée
11	Conversion numérique-analogique (DAC) 0 - 10V	Sortie	1	GND	J3	2	bornier à vis 2 pôles	Analogique	-	0V	-	-
12	Signal LED	Sortie	1	D14_LED	-	-	-	Numérique	-	0 ou 5V	D14	Communicat.	Commande allumage LED