## nomenclature
Ok	Rep	Valeur	Type	Désignation (détail)
x	CONV1	TEN5-1211	convertisseur DC/DC	TRACO POWER IN 9 - 18VDC, out 5VDC, 1A
x	RL1	HFE10-1	relais statique	relais à auto-maintien, commande 2 bobines (ON et OFF), 12V - 50A
	C1	4700 µF / 25V
x	L1		LED	rouge, Vseuil = 1,7V If = 2 mA
x	R1	4,7 k	Résistance	1/4 W, 5 %
x	R2	30 k	Résistance	1/4 W, 5 %
x	R3	10 k	Résistance	1/4 W, 5 %
x	R4	30 k
x	R5	10 k
	R6	11 k
	R7	33 k
x	DZ1	1N5338	diode zéner	Vseuil = 5,1V 5W
	RA1	22 k	résistance ajustable
x	CI1	CA3140	circuit intégré	amplificateur opérationnel
	-		support CI	8 broches

## pont_diviseur
Ubatsa =Ubatse * R2 / (R1 + R2)					Ubatmin = 12 * R4 / (P1 + R3 + R4)					Ubatcan =Vbat * R2 / (R1 + R2)
Ubats	Ubatsa	R1	R2		Ubatmin	RA1	R6	R7		Ubat	Useuilmin	R1	R2
V	V	kohm	kohm		V	kohm	kohm	kohm		V	V	kohm	kohm
9	2,25	30	10		2,3	22	33	13		7,0	1,75	30	10
					3,3	1,1	33	13		7,1	1,78	30	10
					3,4	0	33	13		7,2	1,80	30	10
										7,3	1,83	30	10
Ubats	Ubat côté système									7,4	1,85	30	10
Ubatsa	Ubat côté système adapté									7,5	1,88	30	10
										7,6	1,90	30	10
Ubatb	Ubat côté batterie									7,7	1,93	30	10
Ubatba	Ubat côté batterie adapté									7,8	1,95	30	10
										7,9	1,98	30	10
										8,0	2,00	30	10
										8,1	2,03	30	10
										8,2	2,05	30	10
										8,3	2,08	30	10
										8,4	2,10	30	10
										8,5	2,13	30	10
										8,6	2,15	30	10
										8,7	2,18	30	10
										8,8	2,20	30	10
										8,9	2,23	30	10
										9,0	2,25	30	10
										9,1	2,28	30	10
										9,2	2,30	30	10
										9,3	2,33	30	10
										9,4	2,35	30	10
										9,5	2,38	30	10
										9,6	2,40	30	10
										9,7	2,43	30	10
										9,8	2,45	30	10
										9,9	2,48	30	10
										10,0	2,50	30	10
										10,1	2,53	30	10
										10,2	2,55	30	10
										10,3	2,58	30	10
										10,4	2,60	30	10
										10,5	2,63	30	10
										10,6	2,65	30	10
										10,7	2,68	30	10
										10,8	2,70	30	10
										10,9	2,73	30	10
										11,0	2,75	30	10
										11,1	2,78	30	10
										11,2	2,80	30	10
										11,3	2,83	30	10
										11,4	2,85	30	10
										11,5	2,88	30	10
										11,6	2,90	30	10
										11,7	2,93	30	10
										11,8	2,95	30	10
										11,9	2,98	30	10
										12,0	3,00	30	10
										12,1	3,03	30	10
										12,2	3,05	30	10
										12,3	3,08	30	10
										12,4	3,10	30	10
										12,5	3,13	30	10
										12,6	3,15	30	10
										12,7	3,18	30	10
										12,8	3,20	30	10
										12,9	3,23	30	10
										13,0	3,25	30	10
										13,1	3,28	30	10
										13,2	3,30	30	10
										13,3	3,33	30	10
										13,4	3,35	30	10
										13,5	3,38	30	10
										13,6	3,40	30	10
										13,7	3,43	30	10
										13,8	3,45	30	10
										13,9	3,48	30	10
										14,0	3,50	30	10
										14,1	3,53	30	10
										14,2	3,55	30	10
										14,3	3,58	30	10
										14,4	3,60	30	10
										14,5	3,63	30	10
										14,6	3,65	30	10
										14,7	3,68	30	10
										14,8	3,70	30	10
										14,9	3,73	30	10
										15,0	3,75	30	10
										15,1	3,78	30	10
										15,2	3,80	30	10
										15,3	3,83	30	10
										15,4	3,85	30	10
										15,5	3,88	30	10
										15,6	3,90	30	10
										15,7	3,93	30	10

## pont_diviseur_2
e12	e24				e12
10,00%	5,00%		Vs	Ve	R1	R2
10	10		6,89	18	100	62
12	11		6,13	18	120	62
15	12		5,26	18	150	62
18	13		4,61	18	180	62
22	15		3,96	18	220	62
27	16		3,36	18	270	62
33	18		2,85	18	330	62
39	20		2,47	18	390	62
47	22		2,10	18	470	62
56	24		1,79	18	560	62
68	27		1,50	18	680	62
82	30		1,27	18	820	62
	33
	36
	39
	43
	47
	51
	56
	62
	68
	75
	82
	91

## transistor
P	R	I
watt	ohm	mA
1,5	48	177

3,4	48	265

on veut	Ic sat = 170 mA		Pbobine max = 1,5W et Rbobine = 48 ohm				Ibobmax = racine(Pbobmax / Rbob) = 177 mA

	Ibjs	Icsat	hfe		Rb	Ubatoff	Ube
	mA	mA			kohm	V	V
	5,7	170	30		2,0	12	0,7

Calcul non utilisé dans le montage

Ucmdoff	Rbobine	Urel	Ube	hfe	Vcesat	Icsat	Ibjs	Rbjs		coeff sursat	Ib	R8		choix R8	Ibnew
V	ohm	V	V			mA	mA	kohm			mA	ohm		ohm	mA
12	48	11	0,7	30	1,3	223	7,4	1,5		3	22,3	462		430	24,0

7	48	11	0,7	30	1,3	119	4,0			3	11,9	867		430	24,0
9,6	48	11	0,7	30	1,3	173	5,8			3	17,3	596		430	24,0
14	48	11	0,7	30	1,3	265	8,8			3	26,5	389		430	24,0

## led
led	rouge

I led	Useuil	R	VDD
mA	V	kohm	V
2,2127659574	1,6	4,7	12